## BOM_Advance_Board-V3.1__SCH_Adv
No. | Quantity | Comment | Designator | Footprint | Value | Manufacturer Part | Manufacturer | Supplier Part | Supplier
1 | 1 | 2.2nF | C1 | C0402 | 2.2nF | CC0402JRX7R9BB222 | YAGEO(国巨) | C513667 | LCSC
2 | 2 | 4.7nF | C2,C5 | C0402 | 4.7nF | GRM1555C1H472JE01D | muRata(村田) | C1518204 | LCSC
3 | 2 | 100pF | C3,C4 | C0402 | 100pF | 0402CG101J500NT | FH(风华) | C1546 | LCSC
4 | 4 | 10nF | C6,C7,C10,C11 | C0402 | 10nF | CL05B103KB5NNNC | SAMSUNG(三星) | C15195 | LCSC
5 | 2 | 100uF | C8,C12 | CAP-SMD_BD6.3-L6.6-W6.6-FD-1 | 100uF | JVJ25V100M6x5 | 捷而瑞 | C46550402 | LCSC
6 | 2 | 470nF | C9,C13 | C0402 | 470nF | GRM155R61H474KE11D | muRata(村田) | C437527 | LCSC
7 | 1 | 100nF | Cb1 | C0603 | 100nF
8 | 2 | 220nF | Ccp1,Ccp2 | C0402 | 220nF | GRM155R71H223KA12D | muRata(村田) |  | LCSC
9 | 1 | 100pF | Cff1 | C0603 | 100pF | CL10C101JB8NNNC | SAMSUNG(三星) | C14858 | LCSC
10 | 2 | 10uF | Cin1,Cin2 | C1210 | 10uF | GRM32EC72A106KE05L | muRata(村田) | C576517 | LCSC
11 | 3 | 100nF | Cin3,Cin4,Cout5 | C0603 | 100nF | CL10B104KB8NNNC | SAMSUNG(三星) | C1591 | LCSC
12 | 1 | 100nF | Cinx1 | C0805 | 100nF | CC0805KRX7R9BB104 | YAGEO(国巨) | C49678 | LCSC
13 | 4 | XDWF-2500-04P | CN3,CN17,CN18,CN21 | CONN-SMD_4P-P2.54_MXXH-2.54-04P-WT1-0-A |  | XDWF-2500-04P | LX(连欣科技) | C19723931 | LCSC
14 | 6 | KF2EDGR-3.5-4P | CN9,CN10,CN11,CN12,CN19,CN20 | CONN-TH_4P-P3.50_KF2EDGR-3.5-4P |  | KF2EDGR-3.5-4P | KEFA(科发) | C441173 | LCSC
15 | 2 | 5264-3AW | CN15,CN16 | CONN-TH_5264-3AW |  | 5264-3AW | BOOMELE(博穆精密) | C48374 | LCSC
16 | 2 | ZX-XH2.54-2PWT | CN22,CN23 | CONN-SMD_2P-P2.54_MEGASTAR_ZX-XH2.54-2PWT |  | ZX-XH2.54-2PWT | Megastar(兆星) | C7429671 | LCSC
17 | 1 | KF2EDGKRH-3.5-2*4P | CN24 | CONN-TH_8P-P3.50_KEFA_KF2EDGKRH-3.5-2-4P |  | KF2EDGKRH-3.5-2*4P | KEFA(科发) | C2923163 | LCSC
18 | 1 | 33uF | Cout1 | CAP-SMD_BD5.0-L5.3-W5.3-LS6.3-FD | 33uF | RVT1E330M0505 | ROQANG(容强) | C72507 | LCSC
19 | 1 | 15uF | Cout2 | C1812 | 15uF | C4532X7R1E156MT000N | TDK | C342618 | LCSC
20 | 3 | 22nF | Css1,Css2,Css3 | C0402 | 22nF | GRM155R71H223KA12D | muRata(村田) | C77023 | LCSC
21 | 1 | SMBJ15CA | D4 | SMB_L4.6-W3.6-LS5.4-BI |  | SMBJ15CA | 宏嘉诚 | C19077570 | LCSC
22 | 1 | SMBJ26CA | D5 | SMB_L4.6-W3.6-LS5.4-RD |  | SMBJ26CA | 宏嘉诚 | C19077581 | LCSC
23 | 1 | SMBJ9.0A | D6 | SMB_L4.6-W3.6-LS5.3-RD |  | SMBJ9.0A | FTR(乔光电子) | C707989 | LCSC
24 | 2 | SMF5.0CA | D18,D19 | SOD-123FL_L2.7-W1.8-LS3.8-BI |  | SMF5.0CA | 宏迦橙 | C19077498 | LCSC
25 | 1 | AFC01-S24FCA-00 | FPC3 | FPC-SMD_24P-P0.50_AFC01-S24FCA-00 |  | AFC01-S24FCA-00 | JS(钜硕电子) | C262669 | LCSC
26 | 6 | HDR-M_2.54_1x3P | H3,H4,H5,H6,H7,H8 | HDR-TH_3P-P2.54-V-M |  |  |  | C2937625
27 | 1 | ACT1210-510-2P-TL00 | L2 | FILTER-SMD_4P-L3.2-W2.5-BL_ACT1210 |  | ACT1210-510-2P-TL00 | TDK | C95572 | LCSC
28 | 1 | LTST-C191KSKT | LED1 | LED0603-RD-YELLOW |  | LTST-C191KSKT | LITEON(光宝) | C125100 | LCSC
29 | 2 | LED_0402-B | LED2,LED3 | LED_0402
30 | 1 | BSC0702LS-HXY | Q1 | TDSON-8_L5.9-W5.2-P1.27-BL |  | BSC0702LS-HXY | HXY MOSFET(华轩阳电子) | C20606289 | LCSC
31 | 1 | 52.3kΩ | R2 | R0402 | 52.3kΩ | FRC0402F5232TS | FOJAN(富捷) | C2998086 | LCSC
32 | 1 | 1kΩ | R4 | R0402 | 1kΩ | RT0402BRD071KL | YAGEO(国巨) | C852624 | LCSC
33 | 1 | 1K | R5 | R0402 | 1K
34 | 1 | 10K | R67 | R0603 | 10K
35 | 4 | 60R | R69,R70,R71,R72 | R0603 | 60R
36 | 4 | 10K | R77,R81,R82,R86 | R0402 | 10K
37 | 4 | 28K | R78,R80,R83,R85 | R0402 | 28K
38 | 2 | 5K | R79,R84 | R0402 | 5K
39 | 1 | 105Ω | R87 | R0402 | 105Ω | 0402WGF1050TCE | UNI-ROYAL(厚声) | C75737 | LCSC
40 | 1 | 130K | Rfb1 | R0805 | 130K
41 | 1 | 10K | Rfb2 | R0805 | 10K
42 | 2 | 100kΩ | Rpg1,Rpg2 | R0402 | 100kΩ | FRC0402F1003TS | FOJAN(富捷) | C2906859 | LCSC
43 | 1 | 1M | Rvl1 | R0805 | 1M
44 | 1 | 41.2K | Rvl2 | R0805 | 41.2K
45 | 1 | 84.5K | Rvl3 | R0805 | 84.5K
46 | 4 | M3螺丝 | SCREW1,SCREW2,SCREW3,SCREW4 | M3螺丝
47 | 1 | SS-12D11G5R | SW1 | SW-TH_SS-12D11G5R |  | SS-12D11G5R | XKB Connectivity(中国星坤) | C388633 | LCSC
48 | 2 | DSHP02TS-S | SW2,SW3 | SW-SMD_DSHP02TS-S |  | DSHP02TS-S | XKB Connectivity(中国星坤) | C319052 | LCSC
49 | 5 | Test-Point | TP1,TP2,TP3,TP4,TP5 | Test-Point-0.5mm
50 | 1 | TPS56A37RPAR | U3 | VQFN-HR-10_L3.0-W3.0_TI_RPA |  | TPS56A37RPAR | TI(德州仪器) | C22392669 | LCSC
51 | 1 | TPS259830LNRGER | U4 | VQFN-24_L4.0-W4.0-P0.50-TL-EP_TI_RGE |  | TPS259830LNRGER | TI(德州仪器) | C20607218 | LCSC
52 | 1 | TCAN1044AVDRBRQ1 | U5 | TDFN-8_L3.0-W3.0-P0.65-BL-EP |  | TCAN1044AVDRBRQ1 | TI(德州仪器) | C3234119 | LCSC
53 | 2 | DRV8424PWPR | U16,U19 | HTSSOP-28_L9.7-W4.4-P0.65-LS6.4-BL-EP3.8 |  | DRV8424PWPR | TI(德州仪器) | C2864825 | LCSC
54 | 2 | DSHP04TSGER | U17,U20 | SW-SMD_8P-L6.7-W5.4-P1.27-LS8.4 |  | DSHP04TSGER | 康深 | C3293144 | LCSC
55 | 2 | MSS12C02LS-BB2.0 | U18,U21 | SW-SMD_MSS12C02LS-HB2.0-1 |  | MSS12C02LS-BB2.0 | SHOU HAN(首韩) | C3008585 | LCSC
56 | 1 | 嘉立创二维码5x5 | U22 | JLC-QRCODE-5x5
57 | 1 | 4.7uH | U23 | IND-SMD_L7.0-W6.6_APH0630 | 4.7uH | APH0630T4R7M | APV(爱普微) | C5349705 | LCSC
58 | 1 | XT60PW-M | XTI1 | XT60PW