## BOM_Driver_Board-V3.1__SCH_Driv
No. | Quantity | Comment | Designator | Footprint | Value | Manufacturer Part | Manufacturer | Supplier Part | Supplier
1 | 1 | 2.7kHz | BUZZER1 | BUZ-SMD_L9.6-W9.6-LS10.0-R | 2.7kHz | MLT-9650 | 华能 | C96127 | LCSC
2 | 10 | 100nF | C27,C28,Cvcp1,Cvcp2,Cvcp3,Cvcp4,Cvm2,Cvm4,Cvm6,Cvm8 | C0603 | 100nF | CC0603KRX7R9BB104 | YAGEO(国巨) | C14663 | LCSC
3 | 1 | 100nF | C29 | C0603 | 100nF
4 | 2 | 100nF | Cb1,Cb2 | C0402 | 100nF | CL05B104KB54PNC | SAMSUNG(三星) | C307331 | LCSC
5 | 1 | 10pF | Cff1 | C0402 | 10pF | GJM1555C1H100FB01D | muRata(村田) | C782046 | LCSC
6 | 1 | 18pF | Cff2 | C0402 | 18pF | GRM1555C1H180FA01D | muRata(村田) | C161534 | LCSC
7 | 4 | 22nF | Cfly1,Cfly2,Cfly3,Cfly4 | C0805 | 22nF | GRM21B5C1H223JA01L | muRata(村田) | C77069 | LCSC
8 | 2 | 100nF | Cin1,Cin3 | C0603 | 100nF | CL10B104KB8NNNC | SAMSUNG(三星) | C1591 | LCSC
9 | 2 | 10uF | Cin2,Cin4 | C1206 | 10uF | CL31B106KBHNNNE | SAMSUNG(三星) | C89632 | LCSC
10 | 4 | XDWF-2500-04P | CN3,CN9,CN10,CN12 | CONN-SMD_4P-P2.54_MXXH-2.54-04P-WT1-0-A |  | XDWF-2500-04P | LX(连欣科技) | C19723931 | LCSC
11 | 1 | X6511FRS-04-C85D30 | CN11 | HDR-SMD_4P-P2.54-H-F |  | X6511FRS-04-C85D30 | XKB Connection(中国星坤) | C5142237 | LCSC
12 | 6 | 33uF | Cout1,Cout2,Cvm1,Cvm3,Cvm5,Cvm7 | CAP-SMD_BD5.0-L5.3-W5.3-LS6.3-FD | 33uF | RVT1E330M0505 | ROQANG(容强) | C72507 | LCSC
13 | 5 | 820nF | Coutx1,Coutx2,Coutx3,Coutx4,Coutx5 | C0402 | 820nF | TCC0402X5R824K100AT | CCTC(三环) | C7393863 | LCSC
14 | 1 | 22nF | Css1 | C0402 | 22nF | GRM155R71H223KA12D | muRata(村田) | C77023 | LCSC
15 | 1 | 33nF | Css2 | C0402 | 33nF | GRM155R71H333KE14D | muRata(村田) | C415530 | LCSC
16 | 1 | SMBJ15CA | D4 | SMB_L4.6-W3.6-LS5.4-BI |  | SMBJ15CA | 宏嘉诚 | C19077570 | LCSC
17 | 1 | SMBJ26CA | D5 | SMB_L4.6-W3.6-LS5.4-RD |  | SMBJ26CA | 宏嘉诚 | C19077581 | LCSC
18 | 8 | SMF3.3A | D9,D10,D11,D12,D13,D14,D15,D16 | SOD-123FL_L2.7-W1.8-LS3.8-RD |  | SMF3.3A | 宏迦橙 | C19077497 | LCSC
19 | 1 | SMF6.5CA | D17 | SOD-123FL_L2.7-W1.8-LS3.8-BI |  | SMF6.5CA | 宏迦橙 | C19077501 | LCSC
20 | 1 | SMF5.0CA | D18 | SOD-123FL_L2.7-W1.8-LS3.8-BI |  | SMF5.0CA | 宏迦橙 | C19077498 | LCSC
21 | 1 | BSMD2920-200-33V | F1 | F2920 |  | BSMD2920-200-33V | BHFUSE(佰宏) | C910843 | LCSC
22 | 1 | AFC01-S24FCA-00 | FPC3 | FPC-SMD_24P-P0.50_AFC01-S24FCA-00 |  | AFC01-S24FCA-00 | JS(钜硕电子) | C262669 | LCSC
23 | 2 | YZT1070-06104-03025-01 | H1,H2 | HDR-TH_3P-P2.54-H-M-W9.7-N |  | YZT1070-06104-03025-01 | Xinyangze(鑫扬泽) | C22368233 | LCSC
24 | 1 | HX PZ2.54-2x5P WC-A | H3 | HDR-TH_10P-P2.54-H-M-R2-C5-S2.54-2 |  | HX PZ2.54-2x5P WC-A | hanxia(韩下) | C41417353 | LCSC
25 | 1 | HX PZ2.54-2x10P TP-D | H4 | HDR-SMD_20P-P2.54-V-M-R2-C10-S2.54-LS7.5-EH |  | HX PZ2.54-2x10P TP-D | hanxia(韩下) | C46061674 | LCSC
26 | 1 | 卧帖排针5p | H5 | 卧帖1x5p
27 | 1 | 7.8uH | L1 | IND-SMD_L7.3-W6.6 | 7.8uH | SMMS0630-100M | SXN(顺翔诺) |  | LCSC
28 | 1 | 5.6uH | L2 | IND-SMD_L7.3-W6.6 | 5.6uH | SMMS0630-100M | SXN(顺翔诺) |  | LCSC
29 | 4 | LTST-C191KSKT | LED0,LED17,ULED3,ULED4 | LED0603-RD-YELLOW |  | LTST-C191KSKT | LITEON(光宝) | C125100 | LCSC
30 | 2 | MHS110RGBCT | LED23,LED24 | LED-ARRAY-SMD_MHS110RGBCT |  | MHS110RGBCT | MEIHUA(美华) | C389528 | LCSC
31 | 4 | ZX-XH2.54-6PWT | Motor-LB,Motor-LF,Motor-RB,Motor-RF | CONN-SMD_ZX-XH2.54-6PWT |  | ZX-XH2.54-6PWT | Megastar(兆星) | C7429675 | LCSC
32 | 1 | S8050_SOT_NPN | Q1 | S8050_SOT-23
33 | 2 | 56K | R1,R2 | R0603 | 56K
34 | 5 | 10K | R3,R4,R66,R68,R69 | R0603 | 10K
35 | 4 | 1K | R5,R7,R8,R65 | R0603 | 1K
36 | 4 | 4.7K | R41,R43,R45,R47 | R0402 | 4.7K
37 | 4 | 3.3kΩ | R42,R44,R46,R48 | R0402 | 3.3kΩ | FRC0805F3301TS | FOJAN(富捷) | C2907249 | LCSC
38 | 10 | 1K | R49,R51,R53,R55,R57,R59,R61,R63,R80,R81 | R0402 | 1K
39 | 1 | 4.7K | R67 | R0603 | 4.7K
40 | 10 | 0Ω | R70,R71,R72,R73,R74,R75,R76,R77,R78,R79 | R1206 | 0Ω | RE1206F1R000 | 捷而瑞 | C46961765 | LCSC
41 | 1 | 52.3kΩ | Rf1 | R0603 | 52.3kΩ | 0603WAF5232T5E | UNI-ROYAL(厚声) | C23198 | LCSC
42 | 2 | 10kΩ | Rf2,Rf3 | R0603 | 10kΩ | 0603WAF1002T5E | UNI-ROYAL(厚声) | C25804 | LCSC
43 | 1 | 30.9kΩ | Rf4 | R0603 | 30.9kΩ | 0603WAF5232T5E | UNI-ROYAL(厚声) |  | LCSC
44 | 1 | 23.7kΩ | Rt1 | R0603 | 23.7kΩ | FRC0603F2372TS | FOJAN(富捷) | C2933175 | LCSC
45 | 1 | 24.9kΩ | Rt2 | R0603 | 24.9kΩ | FRC0603F2372TS | FOJAN(富捷) |  | LCSC
46 | 4 | M3螺丝 | SCREW1,SCREW2,SCREW3,SCREW4 | M3螺丝
47 | 1 | SS-12D11G5R | SW1 | SW-TH_SS-12D11G5R |  | SS-12D11G5R | XKB Connectivity(中国星坤) | C388633 | LCSC
48 | 1 | DSHP08TSGER | SW2 | SW-SMD_16P-L11.7-W5.4-P1.27-LS8.5 |  | DSHP08TSGER | 康深 | C3293147 | LCSC
49 | 1 | TA-3525-A1 | SW4 | SW-SMD_3P-L9.1-W3.5-P2.50_BDKG-3P-H2MM |  | TA-3525-A1 | Yuandi(元迪) | C514018 | LCSC
50 | 4 | Test-Point | TP1,TP2,TP3,TP4 | Test-Point-0.5mm
51 | 2 | TPS62933DRLR | U1,U2 | SOT-583-8_L2.1-W1.2-P0.50-LS1.6-BR |  | TPS62933DRLR | TI(德州仪器) | C3200405 | LCSC
52 | 1 | JY901S | U3 | DRIVERUSING_SMD_JY901S |  | JY901S |  | C9900175673 | LCSC
53 | 2 | 贴片排针-定位柱 2x22p | U4,U5 | 贴片排针-定位柱 2x22p
54 | 1 | UK-2.54-5AWT | U9 | CONN-SMD_5P-P2.54_USAKRO_UK-2.54-5AWT |  | UK-2.54-5AWT | USAKRO(美韩) | C2997409 | LCSC
55 | 4 | WAFER-HY2.0-6PLB | U16,U17,U18,U19 | CONN-SMD_6P-P2.00_XUNPU_WAFER-HY2.0-6PLB |  | WAFER-HY2.0-6PLB | XUNPU(讯普) | C3029453 | LCSC
56 | 1 | 嘉立创二维码5x5 | U20 | JLC-QRCODE-5x5
57 | 4 | DRV8876RGTR | ULB1,ULB2,ULB3,ULB4 | VFQFN-16_L3.0-W3.0-P0.50-BL-EP1.7 |  | DRV8876RGTR | TI(德州仪器) | C1852100 | LCSC
58 | 1 | USB_ Type-C-6P | USB-5V_OUTPUT1 | USB_ TYPE-C-6P
59 | 2 | KH-6X6X5H-STM | USW3,USW4 | SW-SMD_4P-L6.0-W6.0-P4.50-LS9.0_H5.0 |  | KH-6X6X5H-STM | kinghelm(金航标) | C2837531 | LCSC
60 | 1 | XT60PW-M | XTI1 | XT60PW
61 | 1 | XT60PW-F | XTO1 | XT60PW